## Feuille 1
EVI010 | m² |  | Vitre en verre imprimé.
Vitre en verre imprimé translucide, de 4 mm d'épaisseur, incolore, fixée sur menuiserie avec calage en utilisant des cales d'appui périmétriques et latérales, scellement à froid avec silicone synthétique incolore (non acrylique), compatible avec le matériau de support.
Code interne |  | Désignation |  | Quantité | Unité | Prix unitaire | Prix total
mt21vim130m |  | Vitre en verre imprimé translucide, incolore, de 4 mm d'épaisseur, selon NF EN 572-5 et NF EN 572-9. |  | 1.012 | m² | 784.01 | 793.42
mt21vva010 |  | Scellement des joints via l'application avec un pistolet de silicone synthétique incolore. |  | 3.5 | m | 59.23 | 207.31
mt21vva021 |  | Matériel auxiliaire pour la mise en place de verres. |  | 1 | U | 87.79 | 87.79
mo055 |  | Compagnon professionnel III/CP2 vitrier. |  | 0.269 | h | 285.96 | 76.92
mo110 |  | Ouvrier professionnel II/OP vitrier. |  | 0.269 | h | 213.52 | 57.44
|  | Frais de chantier des unités d'ouvrage |  | 2 | % | 1222.88 | 24.46
Coût d'entretien décennal: 286,89Rp. les 10 premières années. | [5 empty] | Montant total HT: | 1247.34