## Feuille 1
FDM010 | m² |  | Contrecloison de doublage de façade, en maçonnerie de briques en terre cuite à isolation rapportée, pose à joint traditionnel, à revêtir.
Contrecloison de doublage de façade, de 7 cm d'épaisseur, en maçonnerie de brique creuse en terre cuite (tochana), à revêtir, 29x14x7 cm, avec joints horizontaux et verticaux de 10 mm d'épaisseur, pose avec du mortier de ciment confectionné sur chantier, avec 250 kg/m³ de ciment, couleur grise, dosage 1:6, fourni en sacs. Linteau en maçonnerie renforcée de briques coupées à revêtir; montage et démontage d'étai.
Code interne |  | Désignation |  | Quantité | Unité | Prix unitaire | Prix total
mt04lcc010b |  | Brique creuse en terre cuite (tochana), à revêtir, 29x14x7 cm, pour utilisation en maçonnerie protégée (pièce en P), densité 805 kg/m³, selon NF EN 771-1. |  | 24 | U | 18.12 | 434.88
mt08aaa010a |  | Eau. |  | 0.01 | m³ | 89.47 | 0.89
mt01arg005a |  | Sable de carrière, pour mortier confectionné sur le chantier. |  | 0.012 | t | 944.66 | 11.34
mt08cem000a |  | Ciment gris en sacs. |  | 2.154 | kg | 6.5 | 14
mt07aco055e |  | Barres en acier haute adhérence, Fe E 500, de divers diamètres. |  | 0.4 | kg | 61.91 | 24.76
mt01arg000a |  | Sable criblé. |  | 0.001 | m³ | 1321.47 | 1.32
mt01arg001ag |  | Gros granulats homogénéisés, de taille maximale 12,5 mm. |  | 0.001 | m³ | 1426.43 | 1.43
mt50spa050m |  | Grosse planche en bois de pin, dimensions 20x7,2 cm. |  | 0.001 | m³ | 30602.3 | 30.6
mt50spa081a |  | Étai métallique télescopique, allant jusqu'à 3 m de hauteur. |  | 0.003 | U | 1341.48 | 4.02
mt50spa101 |  | Clous en acier. |  | 0.011 | kg | 130.44 | 1.43
mq06hor010 |  | Bétonnière électrique avec une capacité de gâchage de 160 l. |  | 0.006 | h | 140.42 | 0.84
mo021 |  | Compagnon professionnel III/CP2 construction pour des travaux de maçonnerie. |  | 0.538 | h | 268.63 | 144.52
mo114 |  | Ouvrier d'exécution I/OE1 construction pour des travaux de maçonnerie. |  | 0.387 | h | 193.46 | 74.87
|  | Frais de chantier des unités d'ouvrage |  | 3 | % | 744.9 | 22.35
Coût d'entretien décennal: 61,38Rp. les 10 premières années. | [5 empty] | Montant total HT: | 767.25