## Feuille 1
FHH030 | m² |  | Imperméabilisation sous revêtement dans les locaux humides, avec du mortier.
Imperméabilisation sous revêtement céramique ou en pierre, sur les parements verticaux et horizontaux de locaux humides, avec du mortier imperméabilisant semi-flexible monocomposant, couleur blanche, à base de ciment blanc à haute résistance, granulats sélectionnés, additifs spéciaux et résines, résistance à la pression hydrostatique positive de 3 bar et à la pression hydrostatique négative de 1 bar, appliqué à la brosse en deux couches ou plus sur le support humidifié, de 2 mm d'épaisseur moyenne. Le prix ne comprend pas le revêtement.
Code interne |  | Désignation |  | Quantité | Unité | Prix unitaire | Prix total
mt15igp005b |  | Mortier imperméabilisant semi-flexible monocomposant, couleur blanche, à base de ciment blanc à haute résistance, granulats sélectionnés, additifs spéciaux et résines, résistance à la pression hydrostatique positive de 3 bar et à la pression hydrostatique négative de 1 bar, selon NF EN 1504-2. |  | 4 | kg | 113.55 | 454.2
mo032 |  | Compagnon professionnel III/CP2 poseur de produits imperméabilisants. |  | 0.123 | h | 268.63 | 33.04
mo070 |  | Ouvrier professionnel II/OP poseur de produits imperméabilisants. |  | 0.062 | h | 200.8 | 12.45
|  | Frais de chantier des unités d'ouvrage |  | 2 | % | 499.69 | 9.99
Coût d'entretien décennal: 25,48Rp. les 10 premières années. | [5 empty] | Montant total HT: | 509.68