## Feuille 1
FJE020 | U | Escalier en ciseaux.
Escalier rétractile extensible en ciseaux pour plafond d'acier laqué, avec ouverture et fermeture manuelles, pour franchir une hauteur entre étages de 250 à 275 cm et pour une ouverture de 70x50 cm, trappe en acier laqué blanc de 16 mm d'épaisseur et caisson en tôle laquée blanc de 12,5 cm de hauteur, placé avec du mortier de ciment, confectionné sur chantier, dosage 1:6. Comprend le cordon de silicone neutre pour le scellement des joints.
Code interne |  |  | Désignation | Quantité | Unité | Prix unitaire | Prix total
mt44etm010jag |  |  | Escalier rétractile extensible en ciseaux pour plafond d'acier laqué, avec ouverture et fermeture manuelles, pour franchir une hauteur entre étages de 250 à 275 cm et pour une ouverture de 70x50 cm, trappe en acier laqué blanc de 16 mm d'épaisseur et caisson en tôle laquée blanc de 12,5 cm de hauteur à encastrer dans le support. | 1 | U | 20411.3 | 20411.3
mt15sja100 |  |  | Cartouche de mastic de silicone neutre. | 1 | U | 218.09 | 218.09
mt08aaa010a |  |  | Eau. | 0.022 | m³ | 89.47 | 1.97
mt01arg005a |  |  | Sable de carrière, pour mortier confectionné sur le chantier. | 0.176 | t | 944.66 | 166.26
mt08cem000a |  |  | Ciment gris en sacs. | 27 | kg | 6.5 | 175.5
mq06hor010 |  |  | Bétonnière électrique avec une capacité de gâchage de 160 l. | 0.088 | h | 140.42 | 12.36
mo011 |  |  | Compagnon professionnel III/CP2 monteur. | 6.265 | h | 276.07 | 1729.58
mo080 |  |  | Ouvrier professionnel II/OP monteur. | 7.347 | h | 200.8 | 1475.28
|  |  | Frais de chantier des unités d'ouvrage | 2 | % | 24190.3 | 483.81
Coût d'entretien décennal: 8.635,94Rp. les 10 premières années. | [5 empty] | Montant total HT: | 24674.1