## Feuille 1
FML010 | m² |  | Revêtement mural en liège.
Revêtement mural, constitué de dalles de liège, de 600x300x4 mm, poids 2,166 kg/m², densité 450 kg/m³, Euroclasse Dfl-s1 de réaction au feu selon NF EN 13501-1, finition naturelle. POSE: à l'intérieur avec mastic en polyuréthane.
Code interne |  | Désignation |  | Quantité | Unité | Prix unitaire | Prix total
mt29pco040c |  | Dalle de liège, de 600x300x4 mm, poids 2,166 kg/m², densité 450 kg/m³, Euroclasse Dfl-s1 de réaction au feu selon NF EN 13501-1, finition naturelle. |  | 1.05 | m² | 1666.69 | 1750.02
mt29cam040b |  | Cartouche de 310 cm³ de mastic en polyuréthane, pour fixation de dalles de liège. |  | 0.595 | U | 387.95 | 230.83
mo011 |  | Compagnon professionnel III/CP2 monteur. |  | 0.607 | h | 276.07 | 167.57
mo080 |  | Ouvrier professionnel II/OP monteur. |  | 0.607 | h | 200.8 | 121.89
|  | Frais de chantier des unités d'ouvrage |  | 2 | % | 2270.31 | 45.41
Coût d'entretien décennal: 1.482,06Rp. les 10 premières années. | [5 empty] | Montant total HT: | 2315.72