## Feuille 1
FNS010 | m² | Stuc sur parement intérieur.
Stucage de pâte de chaux et sable de marbre blanc.
Code interne |  |  | Désignation | Quantité | Unité | Prix unitaire | Prix total
mt09mor050c |  |  | Mortier de chaux aérienne ou éteinte (1:3), confectionnée sur site. | 0.01 | m³ | 7533.65 | 75.34
mt09mor050d |  |  | Mortier de chaux aérienne ou éteinte (1:4), confectionnée sur site. | 0.015 | m³ | 7354.71 | 110.32
mo034 |  |  | Compagnon professionnel III/CP2 stucateur. | 0.827 | h | 268.63 | 222.16
mo072 |  |  | Ouvrier professionnel II/OP stucateur. | 0.827 | h | 200.8 | 166.06
|  |  | Frais de chantier des unités d'ouvrage | 2 | % | 573.88 | 11.48
Coût d'entretien décennal: 275,12Rp. les 10 premières années. | [5 empty] | Montant total HT: | 585.36