## Feuille 1
FPA010 | m² |  | Peinture pour usage alimentaire.
Application manuelle de deux couches de revêtement imperméabilisant bicomposant, couleur rouge, à base de résines époxy et polyamide, sans amines aromatiques, (rendement: 0,3 kg/m² par couche), sur des surfaces intérieures de citernes ou de silos en acier pour un usage alimentaire.
Code interne |  | Désignation |  | Quantité | Unité | Prix unitaire | Prix total
mt15bas290ab |  | Revêtement imperméabilisant bicomposant, couleur rouge, à base de résines époxy et polyamide, sans amines aromatiques, avec certificat d'aptitude sanitaire (CAS) pour être en contact avec des denrées alimentaires. |  | 0.6 | kg | 2364.6 | 1418.76
mo038 |  | Compagnon professionnel III/CP2 peintre. |  | 0.192 | h | 268.63 | 51.58
mo076 |  | Ouvrier professionnel II/OP peintre. |  | 0.192 | h | 200.8 | 38.55
|  | Frais de chantier des unités d'ouvrage |  | 2 | % | 1508.89 | 30.18
Coût d'entretien décennal: 1.021,02Rp. les 10 premières années. | [5 empty] | Montant total HT: | 1539.07