## Feuille 1
FPB100 | m² |  | Émail à deux composants pour bois.
Application manuelle de deux couches d'émail à deux composants pour intérieur, finition brillante, couleur blanche, diluées dans 5% à 15% de diluant, (rendement: 0,091 l/m² chaque couche); (), sur surface de rampes d'appui ou mains-courantes en bois, à l'intérieur. Le prix comprend la protection des éléments du contour qui pourraient être affectés pendant les travaux, mais il ne comprend pas la préparation du support.
Code interne |  | Désignation |  | Quantité | Unité | Prix unitaire | Prix total
mt27edj030a |  | Émail à deux composants pour intérieur, finition brillante, à base de résines acryliques hydroxylées en combinaison avec pigments inertes et durcisseur isocyanate aliphatique polyfonctionnel, couleur blanche, appliqué à la brosse, au rouleau ou au pistolet, Euroclasse B-s1, d0 de réaction au feu, selon NF EN 13501-1, à appliquer à la brosse, au rouleau ou au pistolet. |  | 0.182 | l | 2184.54 | 397.59
mt27lni004 |  | Diluante, à base d'un mélange d'hydrocarbures aliphatiques. |  | 0.018 | l | 252.1 | 4.54
mo038 |  | Compagnon professionnel III/CP2 peintre. |  | 0.344 | h | 268.63 | 92.41
mo076 |  | Ouvrier professionnel II/OP peintre. |  | 0.066 | h | 200.8 | 13.25
|  | Frais de chantier des unités d'ouvrage |  | 2 | % | 507.79 | 10.16
Coût d'entretien décennal: 564,57Rp. les 10 premières années. | [5 empty] | Montant total HT: | 517.95