## Feuille 1
FPM040 | m² |  | Peinture au silicate sur parement intérieur en plâtre projeté ou plaques de plâtre.
Application manuelle de deux couches de peinture au silicate, couleur blanche, finition mate, texture lisse, (rendement: 0,09 l/m² chaque couche); application préalable d'une couche d'impression acrylique, régulant l'absorption, sur parement intérieur en plâtre projeté ou plaques de plâtre, vertical, jusqu'à 3 m de hauteur. Le prix comprend la protection des éléments du contour qui pourraient être affectés pendant les travaux et la résolution des points singuliers.
Code interne |  | Désignation |  | Quantité | Unité | Prix unitaire | Prix total
mt27pfs100cf |  | Impression acrylique, régulant l'absorption à base de copolymères acryliques, couleur blanche, avec un contenu de substances organiques volatiles (VOC) < 5 g/l, à appliquer à la brosse, au rouleau ou au pistolet. |  | 0.096 | l | 591.32 | 56.77
mt27psi030b |  | Peinture pour intérieur, à base de silicate potassique, couleur blanche, finition mate, texture lisse, perméable à la vapeur d'eau, avec un contenu de substances organiques volatiles (VOC) < 5 g/l; à appliquer à la brosse, au rouleau ou au pistolet. |  | 0.18 | l | 753.39 | 135.61
mo038 |  | Compagnon professionnel III/CP2 peintre. |  | 0.168 | h | 268.63 | 45.13
mo076 |  | Ouvrier professionnel II/OP peintre. |  | 0.168 | h | 200.8 | 33.73
|  | Frais de chantier des unités d'ouvrage |  | 2 | % | 271.24 | 5.42
Coût d'entretien décennal: 470,32Rp. les 10 premières années. | [5 empty] | Montant total HT: | 276.66