## Feuille 1
FRA030 | U | Protection latérale pour radiateur, de membrane semi-rigide en polypropylène, translucide.
Protection latérale pour radiateur, de membrane semi-rigide en polypropylène, translucide. Mise en place: à pression sur le radiateur avec un profilé autoadhésif et vissée à la surface support avec un profilé en aluminium.
Code interne |  | Désignation | Quantité | Unité | Prix unitaire | Prix total
mt53pdi130a |  | Protection latérale pour radiateur, de membrane semi-rigide en polypropylène, translucide, avec un profilé autoadhésif à placer à pression sur le radiateur et un profilé en aluminium à visser à la surface support, Euroclasse B-s1, d0 de réaction au feu, selon NF EN 13501-1. | 1 | U | 2596.03 | 2596.03
mt26aaa240da |  | Cheville en nylon avec vis à tête fraisée, en acier inoxydable AISI 304, de 6 mm de diamètre et 35 mm de longueur. | 3 | U | 16.63 | 49.89
mo080 |  | Ouvrier professionnel II/OP monteur. | 0.121 | h | 200.8 | 24.3
|  | Frais de chantier des unités d'ouvrage | 2 | % | 2670.22 | 53.4
Coût d'entretien décennal: 991,40Rp. les 10 premières années. |  |  |  |  | Montant total HT: | 2723.62