## Feuille 1
FSD150 | m² | Démolition de la couche de base du revêtement.
Démolition de la couche de base du revêtement de sol en mortier, existant à l'intérieur du bâtiment, allant jusqu'à 8 cm d'épaisseur, avec un marteau-piqueur, sans détériorer les éléments constructifs contigus, et chargement manuel dans le camion ou la benne.
Code interne |  |  | Désignation | Quantité | Unité | Prix unitaire | Prix total
mq05mai030 |  |  | Marteau pneumatique. | 0.224 | h | 185.99 | 41.66
mq05pdm010a |  |  | Compresseur portable électrique 2 m³/min de débit. | 0.112 | h | 173.68 | 19.45
mo112 |  |  | Ouvrier d'exécution I/OE2 construction. | 0.269 | h | 196.67 | 52.9
mo113 |  |  | Ouvrier d'exécution I/OE1 construction. | 0.438 | h | 193.46 | 84.74
|  |  | Frais de chantier des unités d'ouvrage | 2 | % | 198.75 | 3.98
[6 empty] | Montant total HT: | 202.73