## Feuille 1
FSK010 | m |  | Plinthe en acier inoxydable.
Plinthe en acier inoxydable AISI 304, finition brossée, de 60 mm de hauteur. POSE: avec un adhésif.
Code interne |  | Désignation |  | Quantité | Unité | Prix unitaire | Prix total
mt47adc110a |  | Adhésif spécial de polyuréthane bicomposant. |  | 0.06 | kg | 325.09 | 19.51
mt18rpp020a |  | Plinthe en acier inoxydable AISI 304, finition brossée, de 60 mm de hauteur, y compris pièces pour unions, résolution des angles et terminaisons. |  | 1.05 | m | 2003.57 | 2103.75
mo023 |  | Compagnon professionnel III/CP2 carreleur en revêtements de sols. |  | 0.161 | h | 268.63 | 43.25
|  | Frais de chantier des unités d'ouvrage |  | 2 | % | 2166.51 | 43.33
Coût d'entretien décennal: 397,77Rp. les 10 premières années. | [5 empty] | Montant total HT: | 2209.84