## Feuille 1
FSK020 | m |  | Plinthe en aluminium.
Plinthe en aluminium anodisé, de 60 mm de hauteur, couleur argent. POSE: avec un adhésif.
Code interne |  | Désignation |  | Quantité | Unité | Prix unitaire | Prix total
mt47adc110a |  | Adhésif spécial de polyuréthane bicomposant. |  | 0.06 | kg | 325.09 | 19.51
mt18rpp010a |  | Plinthe en aluminium anodisé, de 60 mm de hauteur, couleur argent, y compris pièces pour unions, résolution des angles et terminaisons. |  | 1.05 | m | 914.86 | 960.6
mo023 |  | Compagnon professionnel III/CP2 carreleur en revêtements de sols. |  | 0.161 | h | 268.63 | 43.25
|  | Frais de chantier des unités d'ouvrage |  | 2 | % | 1023.36 | 20.47
Coût d'entretien décennal: 187,89Rp. les 10 premières années. | [5 empty] | Montant total HT: | 1043.83