## Feuille 1
FZV050 | U | Cabine en panneaux phénoliques HPL.
Cabine pour vestiaire, de 900x1400 mm et 2000 mm d'hauteur, de planche phénolique HPL, de 13 mm d'épaisseur, couleur à choisir; constitué de: porte de 600x2000 mm et 2 côtés de 2000 mm de hauteur; structure support en aluminium anodisé, constituée de profilé guide horizontal de section circulaire de 25 mm de diamètre, supports muraux, pinces de fixation des panneaux et profilés en U de 20x15 mm pour fixation au mur et ferrures en acier inoxydable AISI 316L, constitués de charnières avec ressort, poignée avec verrou et voyant extérieur libre/occupé, et pieds réglables en hauteur jusqu'à 150 mm.
Code interne |  | Désignation | Quantité | Unité | Prix unitaire | Prix total
mt45cvg010a |  | Cabine pour vestiaire, de 900x1400 mm et 2000 mm de hauteur, de planche phénolique HPL, de 13 mm d'épaisseur, couleur à choisir, Euroclasse B-s2, d0 de réaction au feu, selon NF EN 13501-1; constitué de: porte de 600x2000 mm et 2 côtés de 2000 mm de hauteur; structure support en aluminium anodisé, constituée de profilé guide horizontal de section circulaire de 25 mm de diamètre, supports muraux, pinces de fixation des panneaux et profilés en U de 20x15 mm pour fixation au mur et ferrures en acier inoxydable AISI 316L, constitués de charnières avec ressort, poignée avec verrou et voyant extérieur libre/occupé, et pieds réglables en hauteur jusqu'à 150 mm. | 1 | U | 54015.5 | 54015.5
mo011 |  | Compagnon professionnel III/CP2 monteur. | 0.64 | h | 276.07 | 176.68
mo080 |  | Ouvrier professionnel II/OP monteur. | 0.64 | h | 200.8 | 128.51
|  | Frais de chantier des unités d'ouvrage | 2 | % | 54320.7 | 1086.41
Coût d'entretien décennal: 19.669,52Rp. les 10 premières années. |  |  |  |  | Montant total HT: | 55407.1