## Feuille 1
GAE140 | m² |  | Réparation superficielle et finition de structure en béton, avec du mortier à base de ciment.
Application manuelle de mortier monocomposant, avec une résistance à la compression à 28 jours supérieure ou égale à 15 N/mm², classe R2, type CC, selon NF EN 1504-3, Euroclasse A1 de réaction au feu, selon NF EN 13501-1, en couche de 3 mm d'épaisseur moyenne, avec finition superficielle talochée avec taloche éponge ou taloche en bois, pour la réparation des surfaces endommagées dans les structures en béton.
Code interne |  | Désignation |  | Quantité | Unité | Prix unitaire | Prix total
mt09ref030a |  | Mortier monocomposant, avec une résistance à la compression à 28 jours supérieure ou égale à 15 N/mm², classe R2, type CC, selon NF EN 1504-3, Euroclasse A1 de réaction au feu, selon NF EN 13501-1, pour réparation superficielle et finition des structures en béton. |  | 5.7 | kg | 44.46 | 253.42
mo020 |  | Compagnon professionnel III/CP2 construction. |  | 0.53 | h | 268.63 | 142.37
mo113 |  | Ouvrier d'exécution I/OE1 construction. |  | 0.53 | h | 193.46 | 102.53
|  | Frais de chantier des unités d'ouvrage |  | 2 | % | 498.32 | 9.97
Coût d'entretien décennal: 10,17Rp. les 10 premières années. | [5 empty] | Montant total HT: | 508.29