## Feuille 1
GAM020 | m |  | Réparation d'une fissure dans une structure en maçonnerie de brique en terre cuite, avec des agrafes métalliques.
Réparation d'une fissure dans la structure en maçonnerie de brique en terre cuite par couture à l'aide d'agrafes en acier annelé Fe E 500, de 8 mm de diamètre, placées tous les 300 mm dans des trous préalablement remplis par injection de 3,5 kg/m de mortier de résine époxy et sable de silice, à durcissement rapide.
Code interne |  | Désignation |  | Quantité | Unité | Prix unitaire | Prix total
mt09reh330 |  | Mortier de résine époxy avec sable de silice, à durcissement rapide, pour remplissage des ancrages. |  | 3.5 | kg | 298.24 | 1043.84
mt07aco055e |  | Barres en acier haute adhérence, Fe E 500, de divers diamètres. |  | 0.5 | kg | 61.91 | 30.96
mq06eim010 |  | Matériel pour injection manuelle de mortiers fluides et résines. |  | 0.348 | h | 70.2 | 24.43
mq06eim020 |  | Embout d'injection pour matériel pour injection manuelle de mortiers fluides et résines. |  | 3.864 | U | 20.97 | 81.03
mo020 |  | Compagnon professionnel III/CP2 construction. |  | 1.045 | h | 268.63 | 280.72
mo113 |  | Ouvrier d'exécution I/OE1 construction. |  | 1.045 | h | 193.46 | 202.17
|  | Frais de chantier des unités d'ouvrage |  | 2 | % | 1663.15 | 33.26
Coût d'entretien décennal: 50,89Rp. les 10 premières années. | [5 empty] | Montant total HT: | 1696.41