## Feuille 1
GBH010 | m² | Hérisson sous dallage.
Hérisson sous dallage de 20 cm d'épaisseur, par remplissage et extension en couches d'épaisseur ne dépassant pas 20 cm de graves provenant d'une carrière calcaire de 40/80 mm; et compactage postérieur avec un équipement manuel avec plaque vibrante, sur la plateforme homogène et nivelée. Le prix ne comprend pas l'exécution de la plateforme.
Code interne |  | Désignation | Quantité | Unité | Prix unitaire | Prix total
mt01are010a |  | Grave de carrière de pierre calcaire, de 40 à 70 mm de diamètre. | 0.22 | m³ | 984.02 | 216.48
mq01pan010a |  | Chargeuse sur pneus de 120 kW/1,9 m³. | 0.013 | h | 1833.92 | 23.84
mq02rod010d |  | Plaque vibrante à guidage manuel, de 300 kg, largeur de travail 70 cm, réversible. | 0.013 | h | 291.29 | 3.79
mq02cia020j |  | Camion citerne, de 8 m³ de capacité. | 0.013 | h | 4839.42 | 62.91
mo113 |  | Ouvrier d'exécution I/OE1 construction. | 0.281 | h | 193.46 | 54.36
|  | Frais de chantier des unités d'ouvrage | 2 | % | 361.38 | 7.23
[5 empty] | Montant total HT: | 368.61