## Feuille 1
GEI010 | m | Marches d'escalier.
Marches d'escalier avec brique creuse en terre cuite, pose avec du mortier de ciment, confectionné sur chantier, dosage 1:6, sur la paillasse ou la voûte d'escalier, en tant que base pour la mise en place postérieure de la finition des marches.
Code interne |  | Désignation | Quantité | Unité | Prix unitaire | Prix total
mt04lcc010b |  | Brique creuse en terre cuite (tochana), à revêtir, 29x14x7 cm, pour utilisation en maçonnerie protégée (pièce en P), densité 805 kg/m³, selon NF EN 771-1. | 16 | U | 18.12 | 289.92
mt08aaa010a |  | Eau. | 0.006 | m³ | 89.47 | 0.54
mt01arg005a |  | Sable de carrière, pour mortier confectionné sur le chantier. | 0.016 | t | 944.66 | 15.11
mt08cem000a |  | Ciment gris en sacs. | 2.5 | kg | 6.5 | 16.25
mq06hor010 |  | Bétonnière électrique avec une capacité de gâchage de 160 l. | 0.008 | h | 140.42 | 1.12
mo020 |  | Compagnon professionnel III/CP2 construction. | 0.53 | h | 268.63 | 142.37
mo077 |  | Ouvrier professionnel II/OP construction. | 0.318 | h | 200.8 | 63.85
|  | Frais de chantier des unités d'ouvrage | 2 | % | 529.16 | 10.58
[5 empty] | Montant total HT: | 539.74