## Feuille 1
GFO010 | m² | Couche de béton de propreté.
Couche de béton de propreté et nivellement des fonds de fondations, de 10 cm d'épaisseur, de béton BCN: CPJ-CEM II/A 32,5 - P - B 16 - 15/25 - E: 1 - NA - P 18-305, coulage avec des moyens manuels, dans le fond de l'excavation préalablement réalisée.
Code interne |  |  | Désignation | Quantité | Unité | Prix unitaire | Prix total
mt08aaa010a |  |  | Eau. | 0.019 | m³ | 89.47 | 1.7
mt01arg000a |  |  | Sable criblé. | 0.045 | m³ | 1321.47 | 59.47
mt01arg001ar |  |  | Gros granulats homogénéisés, de taille maximale 15/25 mm. | 0.085 | m³ | 1411.21 | 119.95
mt08cem000a |  |  | Ciment gris en sacs. | 36.488 | kg | 6.5 | 237.17
mq06hor010 |  |  | Bétonnière électrique avec une capacité de gâchage de 160 l. | 0.073 | h | 140.42 | 10.25
mo045 |  |  | Compagnon professionnel III/CP2 bétonneur. | 0.011 | h | 279.56 | 3.08
mo092 |  |  | Ouvrier professionnel II/OP bétonneur. | 0.021 | h | 208.85 | 4.39
mo113 |  |  | Ouvrier d'exécution I/OE1 construction. | 0.149 | h | 193.46 | 28.83
mo112 |  |  | Ouvrier d'exécution I/OE2 construction. | 0.156 | h | 196.67 | 30.68
|  |  | Frais de chantier des unités d'ouvrage | 2 | % | 495.52 | 9.91
Coût d'entretien décennal: 7,58Rp. les 10 premières années. | [5 empty] | Montant total HT: | 505.43