## Feuille 1
GFS010 | m² | Couche séparatrice dans une fondation: film de polyéthylène.
Couche séparatrice dans une fondation: film de polyéthylène de 0,05 mm d'épaisseur et 46 g/m² de masse surfacique. Mise en place: avec des recouvrements, directement sur le terrain, sur un hérisson ou sur un surface de béton.
Code interne |  |  | Désignation | Quantité | Unité | Prix unitaire | Prix total
mt16png010a |  |  | Film de polyéthylène de 0,05 mm d'épaisseur et 46 g/m² de masse surfacique. | 1.4 | m² | 11.85 | 16.59
mo029 |  |  | Compagnon professionnel III/CP2 poseur de membranes d'étanchéité. | 0.025 | h | 268.63 | 6.72
mo067 |  |  | Ouvrier professionnel II/OP poseur de membranes d'étanchéité. | 0.05 | h | 200.8 | 10.04
|  |  | Frais de chantier des unités d'ouvrage | 2 | % | 33.35 | 0.67
Coût d'entretien décennal: 1,70Rp. les 10 premières années. | [5 empty] | Montant total HT: | 34.02