## Feuille 1
GIB030 | m³ | Béton massif.
Béton non armé confectionné sur le chantier BCN: CPJ-CEM II/A 32,5 - P - B 16 - 15/25 - E: 1 - NA - P 18-305, coulage avec des moyens manuels, pour la réalisation de semelle.
Code interne |  |  | Désignation | Quantité | Unité | Prix unitaire | Prix total
mt08aaa010a |  |  | Eau. | 0.198 | m³ | 89.47 | 17.72
mt01arg000a |  |  | Sable criblé. | 0.473 | m³ | 1321.47 | 625.06
mt01arg001ar |  |  | Gros granulats homogénéisés, de taille maximale 15/25 mm. | 0.887 | m³ | 1411.21 | 1251.74
mt08cem000a |  |  | Ciment gris en sacs. | 382.25 | kg | 6.5 | 2484.63
mq06hor010 |  |  | Bétonnière électrique avec une capacité de gâchage de 160 l. | 0.765 | h | 140.42 | 107.42
mo045 |  |  | Compagnon professionnel III/CP2 bétonneur. | 0.067 | h | 279.56 | 18.73
mo092 |  |  | Ouvrier professionnel II/OP bétonneur. | 0.336 | h | 208.85 | 70.17
mo113 |  |  | Ouvrier d'exécution I/OE1 construction. | 1.412 | h | 193.46 | 273.17
mo112 |  |  | Ouvrier d'exécution I/OE2 construction. | 1.479 | h | 196.67 | 290.87
|  |  | Frais de chantier des unités d'ouvrage | 2 | % | 5139.51 | 102.79
Coût d'entretien décennal: 157,27Rp. les 10 premières années. | [5 empty] | Montant total HT: | 5242.3