## Feuille 1
GJB020 | U | Socle flottant antivibration, en béton armé, pour appui de machinerie.
Socle continu flottant antivibration, en béton armé, pour appui de machinerie, de 150x100x16 cm, composé de béton confectionné sur le chantier BCN: CPJ-CEM II/A 32,5 - TP - B 30 - 15/25 - E: 2a - BA - P 18-305, coulage avec des moyens manuels, treillis soudé 100x100 mm et Ø 4,0-4,0 mm, en acier Fe E 500, sur une membrane en mousse de polyéthylène de haute densité, de 3 mm d'épaisseur, appuyée sur panneaux antivibration moulé avec fibre de verre et liant synthétique, de 50 mm d'épaisseur. Comprend la couche séparatrice en film de polyéthylène de 0,05 mm d'épaisseur et le coffrage périmétrique de brique creuse en terre cuite.
Code interne |  |  | Désignation | Quantité | Unité | Prix unitaire | Prix total
mt16png010a |  |  | Film de polyéthylène de 0,05 mm d'épaisseur et 46 g/m² de masse surfacique. | 1.575 | m² | 11.85 | 18.66
mt04lvc010h |  |  | Brique creuse en terre cuite double, à revêtir, 33x16x9 cm, pour utilisation en maçonnerie protégée (pièce en P), densité 810 kg/m³, selon NF EN 771-1. | 14.706 | U | 27.18 | 399.71
mt08aaa010a |  |  | Eau. | 0.052 | m³ | 89.47 | 4.65
mt09mif010ca |  |  | Mortier industriel pour maçonnerie, de ciment, couleur grise, catégorie M-5 (résistance à la compression 5 N/mm²), fourni en sacs, selon NF EN 998-2. | 0.012 | t | 3190.02 | 38.28
mt16pnc020a |  |  | Membrane en mousse de polyéthylène de haute densité de 3 mm d'épaisseur; fournissant une réduction du niveau global de pression au bruit de choc de 16 dB. | 1.575 | m² | 36.5 | 57.49
mt16pnc010a |  |  | Ruban viscoélastique autoadhésif, avec une autoprotection en aluminium, de 50 mm de largeur et de 1,5 mm d'épaisseur, pour le scellement des joints. | 0.158 | m | 55.42 | 8.76
mt16avg070a |  |  | Panneau antivibration moulé avec fibre de verre et liant synthétique, de 1150x550x50 mm et 2000 kg/cm² de charge maximale sous compression. | 2.609 | U | 851.6 | 2221.82
mt07ame100bca |  |  | Treillis soudé 100x100 mm, fils porteurs de 4 mm de diamètre et fils de répartition de 4 mm de diamètre, en acier Fe E 500. | 1.65 | m² | 122.55 | 202.21
mt01arg000a |  |  | Sable criblé. | 0.101 | m³ | 1321.47 | 133.47
mt01arg001ar |  |  | Gros granulats homogénéisés, de taille maximale 15/25 mm. | 0.19 | m³ | 1411.21 | 268.13
mt08cem000a |  |  | Ciment gris en sacs. | 121.44 | kg | 6.5 | 789.36
mq06hor010 |  |  | Bétonnière électrique avec une capacité de gâchage de 160 l. | 0.184 | h | 140.42 | 25.84
mo042 |  |  | Compagnon professionnel III/CP2 du béton. | 0.347 | h | 279.56 | 97.01
mo089 |  |  | Ouvrier professionnel II/OP du béton. | 0.347 | h | 208.85 | 72.47
mo113 |  |  | Ouvrier d'exécution I/OE1 construction. | 0.578 | h | 193.46 | 111.82
mo020 |  |  | Compagnon professionnel III/CP2 construction. | 0.421 | h | 268.63 | 113.09
mo112 |  |  | Ouvrier d'exécution I/OE2 construction. | 0.385 | h | 196.67 | 75.72
mo054 |  |  | Compagnon professionnel III/CP2 poseur d'isolants rigides ou flexibles. | 0.344 | h | 276.07 | 94.97
mo101 |  |  | Ouvrier professionnel II/OP poseur d'isolants rigides ou flexibles. | 0.172 | h | 200.8 | 34.54
|  |  | Frais de chantier des unités d'ouvrage | 2 | % | 4768 | 95.36
[6 empty] | Montant total HT: | 4863.36