## Feuille 1
GJD010 | m² | Démolition d'un socle en béton.
Démolition d'un socle en béton massif, de 10 cm d'épaisseur, avec marteau piqueur, sans détériorer les éléments constructifs contigus, et chargement manuel dans le camion ou la benne.
Code interne |  |  | Désignation | Quantité | Unité | Prix unitaire | Prix total
mq05mai030 |  |  | Marteau pneumatique. | 0.234 | h | 185.99 | 43.52
mq05pdm010a |  |  | Compresseur portable électrique 2 m³/min de débit. | 0.117 | h | 173.68 | 20.32
mo112 |  |  | Ouvrier d'exécution I/OE2 construction. | 0.148 | h | 196.67 | 29.11
mo113 |  |  | Ouvrier d'exécution I/OE1 construction. | 0.278 | h | 193.46 | 53.78
|  |  | Frais de chantier des unités d'ouvrage | 2 | % | 146.73 | 2.93
[6 empty] | Montant total HT: | 149.66