## Feuille 1
GLF030 | U | Linteau préfabriqué, en béton précontraint.
Linteau préfabriqué en béton précontraint, 100x11x7 cm, avec trois barres d'acier de 8 mm de diamètre sur la partie centrale, appuyé sur une couche de mortier de ciment, confectionné sur chantier, dosage 1:5.
Code interne |  | Désignation | Quantité | Unité | Prix unitaire | Prix total
mt20dhp030a |  | Linteau préfabriqué en béton précontraint, 100x11x7 cm, avec trois barres d'acier de 8 mm de diamètre sur la partie centrale. | 1 | U | 822.19 | 822.19
mt08aaa010a |  | Eau. | 0.006 | m³ | 89.47 | 0.54
mt01arg005a |  | Sable de carrière, pour mortier confectionné sur le chantier. | 0.002 | t | 944.66 | 1.89
mt08cem000a |  | Ciment gris en sacs. | 0.3 | kg | 6.5 | 1.95
mq06hor010 |  | Bétonnière électrique avec une capacité de gâchage de 160 l. | 0.006 | h | 140.42 | 0.84
mo020 |  | Compagnon professionnel III/CP2 construction. | 0.263 | h | 268.63 | 70.65
mo113 |  | Ouvrier d'exécution I/OE1 construction. | 0.263 | h | 193.46 | 50.88
|  | Frais de chantier des unités d'ouvrage | 2 | % | 948.94 | 18.98
[5 empty] | Montant total HT: | 967.92