## Feuille 1
GOA050 | kg |  | Acier dans les poteaux.
Acier NF EN 10025 S275JR, dans les poteaux constitués de pièces simples de profilés laminés à chaud des séries IPN, IPE, HEB, HEA, HEM ou UPN, finition avec impression antioxydante, placés avec assemblages soudés sur site, à une hauteur de jusqu'à 3 m. Le prix comprend les soudures, les coupes, les épointages, les pièces spéciales, les plaques d'ancrage et les platines de liaison poteau-poteau, les douilles et les éléments auxiliaires de montage.
Code interne |  | Désignation |  | Quantité | Unité | Prix unitaire | Prix total
mt07ala010dab |  | Acier laminé NF EN 10025 S275JR, en profilés laminés à chaud, pièces simples, pour applications structurales, des séries IPN, IPE, HEB, HEA, HEM ou UPN, finition avec impression antioxydante. Travaillé et monté en atelier, à placer avec assemblages soudés sur site. |  | 1 | kg | 102.25 | 102.25
mq08sol020 |  | Équipement et éléments auxiliaires pour soudure électrique. |  | 0.017 | h | 139.36 | 2.37
mo047 |  | Compagnon professionnel III/CP2 charpentier métal. |  | 0.021 | h | 279.56 | 5.87
mo094 |  | Ouvrier professionnel II/OP charpentier métal. |  | 0.021 | h | 208.85 | 4.39
|  | Frais de chantier des unités d'ouvrage |  | 2 | % | 114.88 | 2.3
Coût d'entretien décennal: 3,52Rp. les 10 premières années. | [5 empty] | Montant total HT: | 117.18