## Feuille 1
GPM030 | U |  | Connecteur cloué.
Connecteur en acier galvanisé de 80 mm de hauteur, pour être utilisé sur des poutres métalliques dans les planchers mixtes de 10 cm d'épaisseur minimum; fixé avec clous en acier galvanisé via cloueur à poudre.
Code interne |  | Désignation |  | Quantité | Unité | Prix unitaire | Prix total
mt07cem010c |  | Connecteur en "L", en acier galvanisé, de 80 mm de hauteur, pour fixer sur structure en acier par clouage. |  | 1 | U | 211.79 | 211.79
mt07cem020 |  | Clou en acier galvanisé, pour application avec pistolet. |  | 2 | U | 32.41 | 64.82
mt07cem030 |  | Cartouche de poudre pour fixation par tir avec cloueuse. |  | 2 | U | 24.92 | 49.84
mo047 |  | Compagnon professionnel III/CP2 charpentier métal. |  | 0.028 | h | 279.56 | 7.83
|  | Frais de chantier des unités d'ouvrage |  | 2 | % | 334.28 | 6.69
Coût d'entretien décennal: 10,23Rp. les 10 premières années. | [5 empty] | Montant total HT: | 340.97