## Feuille 1
GPM040 | U |  | Connecteur soudé.
Connecteur en acier galvanisé de 19 mm de diamètre et 81 mm de hauteur, pour être utilisé sur des poutres métalliques dans les planchers mixtes de 9 cm d'épaisseur minimum; fixé par soudure.
Code interne |  | Désignation |  | Quantité | Unité | Prix unitaire | Prix total
mt07cem040a |  | Connecteur en acier galvanisé avec tête à disque, de 19 mm de diamètre et 81 mm de hauteur, pour fixer sur structure en acier par soudure sur la tôle collaborante. |  | 1 | U | 101.18 | 101.18
mq08sol030 |  | Équipement et éléments auxiliaires pour soudure des connecteurs. |  | 0.058 | h | 800.94 | 46.45
mo047 |  | Compagnon professionnel III/CP2 charpentier métal. |  | 0.07 | h | 279.56 | 19.57
|  | Frais de chantier des unités d'ouvrage |  | 2 | % | 167.2 | 3.34
Coût d'entretien décennal: 5,12Rp. les 10 premières années. | [5 empty] | Montant total HT: | 170.54