## Feuille 1
GPV020 | m² | Sol extérieur accessible en pavés de verre moulé.
Sol extérieur accessible en pavés de verre moulé lisse, incolore, 190x190x80 mm, pour trafic piéton.
Code interne |  | Désignation | Quantité | Unité | Prix unitaire | Prix total
mt21vmp010e |  | Pavé de verre moulé lisse, incolore, 190x190x80 mm, pour sols à trafic piéton. | 21 | U | 631.94 | 13270.7
mt10haf040rbgg |  | Béton prêt à l'emploi BCN: CPJ-CEM II/A 32,5 - TP - B 30 - 5/15 - E: 2a - BA - P 18-305. | 0.019 | m³ | 6686.68 | 127.05
mt07aco055e |  | Barres en acier haute adhérence, Fe E 500, de divers diamètres. | 13 | kg | 61.91 | 804.83
mt07aco020c |  | Séparateur homologué pour poutres. | 4 | U | 5.82 | 23.28
mt50spa052b |  | Grosse planche en bois de pin, de 20x7,2 cm. | 0.02 | m | 440.47 | 8.81
mt50spa101 |  | Clous en acier. | 0.03 | kg | 130.44 | 3.91
mt50spa081a |  | Étai métallique télescopique, allant jusqu'à 3 m de hauteur. | 0.013 | U | 1341.48 | 17.44
mt15sja025b |  | Cartouche de silicone acétique monocomposante, antimoisissure, couleur transparente, de 310 ml. | 0.5 | U | 469.05 | 234.53
mt21vva022b |  | Matériel auxiliaire pour la mise en place de pavés de verre moulé. | 1 | U | 65.85 | 65.85
mo020 |  | Compagnon professionnel III/CP2 construction. | 2.434 | h | 268.63 | 653.85
mo113 |  | Ouvrier d'exécution I/OE1 construction. | 1.931 | h | 193.46 | 373.57
|  | Frais de chantier des unités d'ouvrage | 2 | % | 15583.9 | 311.68
Coût d'entretien décennal: 7.470,90Rp. les 10 premières années. |  |  |  |  | Montant total HT: | 15895.5