## Feuille 1
GSM010 | m³ | Mur de sous-sol.
Mur de sous-sol en béton armé, réalisé avec béton confectionné sur le chantier BCN: CPJ-CEM II/A 32,5 - TP - B 30 - 15/25 - E: 2a - BA - P 18-305, coulage avec des moyens manuels, et acier Fe E 500, avec une quantité approximative de 50 kg/m³. Comprend le fil de fer à lier et les séparateurs. Le prix comprend le ferraillage de l'armature et la pose en coffrage ou sur site, mais il ne comprend pas le coffrage.
Code interne |  |  | Désignation | Quantité | Unité | Prix unitaire | Prix total
mt07aco020d |  |  | Séparateur homologué pour murs. | 8 | U | 4.16 | 33.28
mt07aco055e |  |  | Barres en acier haute adhérence, Fe E 500, de divers diamètres. | 51 | kg | 61.91 | 3157.41
mt08var050 |  |  | Fil de fer galvanisé pour attacher, de 1,30 mm de diamètre. | 0.65 | kg | 89.47 | 58.16
mt08aaa010a |  |  | Eau. | 0.189 | m³ | 89.47 | 16.91
mt01arg000a |  |  | Sable criblé. | 0.402 | m³ | 1321.47 | 531.23
mt01arg001ar |  |  | Gros granulats homogénéisés, de taille maximale 15/25 mm. | 0.755 | m³ | 1411.21 | 1065.46
mt08cem000a |  |  | Ciment gris en sacs. | 483 | kg | 6.5 | 3139.5
mq06hor010 |  |  | Bétonnière électrique avec une capacité de gâchage de 160 l. | 0.73 | h | 140.42 | 102.51
mo043 |  |  | Compagnon professionnel III/CP2 ferrailleur. | 0.592 | h | 279.56 | 165.5
mo090 |  |  | Ouvrier professionnel II/OP ferrailleur. | 0.753 | h | 208.85 | 157.26
mo113 |  |  | Ouvrier d'exécution I/OE1 construction. | 1.412 | h | 193.46 | 273.17
mo112 |  |  | Ouvrier d'exécution I/OE2 construction. | 1.479 | h | 196.67 | 290.87
mo045 |  |  | Compagnon professionnel III/CP2 bétonneur. | 0.067 | h | 279.56 | 18.73
mo092 |  |  | Ouvrier professionnel II/OP bétonneur. | 0.403 | h | 208.85 | 84.17
|  |  | Frais de chantier des unités d'ouvrage | 2 | % | 9094.16 | 181.88
Coût d'entretien décennal: 371,04Rp. les 10 premières années. | [5 empty] | Montant total HT: | 9276.04