## Feuille 1
PAP010 | m² | Étai de plancher.
Montage et démontage de l'étaiement de plancher horizontal et débord, avec hauteur sous plafond de jusqu'à 3 m, composé de 4 étais métalliques télescopiques, amortissables en 150 utilisations et planches en bois, amortissables en 10 utilisations.
Code interne |  |  | Désignation | Quantité | Unité | Prix unitaire | Prix total
mt50spa050n |  |  | Grosse planche en bois de pin, dimensions 20x10 cm. | 0.004 | m³ | 30602.3 | 122.41
mt50spa101 |  |  | Clous en acier. | 0.045 | kg | 130.44 | 5.87
mt50spa081a |  |  | Étai métallique télescopique, allant jusqu'à 3 m de hauteur. | 0.027 | U | 1341.48 | 36.22
mo042 |  |  | Compagnon professionnel III/CP2 du béton. | 0.601 | h | 279.56 | 168.02
mo089 |  |  | Ouvrier professionnel II/OP du béton. | 0.601 | h | 208.85 | 125.52
|  |  | Frais de chantier des unités d'ouvrage | 2 | % | 458.04 | 9.16
[6 empty] | Montant total HT: | 467.2