## Feuille 1
POB020 | m³ |  | Emballage de mobilier.
Emballage de mobilier (approximativement 2 U/m³), à l'aide de films de polyéthylène transparent, d'un film alvéolaire et de boîtes en carton, pour le transport jusqu'au lieu de stockage.
Code interne |  | Désignation |  | Quantité | Unité | Prix unitaire | Prix total
mt32war020 |  | Film de polyéthylène transparent, de 0,2 mm d'épaisseur. |  | 2.117 | m² | 11.5 | 24.35
mt32war050 |  | Film alvéolaire pour emballer. |  | 2.117 | m² | 41.39 | 87.62
mt32war030 |  | Ruban plastique autoadhésif. |  | 2.419 | m | 2.68 | 6.48
mt32war040 |  | Carton plissé pour emballage. |  | 1.05 | m² | 22.99 | 24.14
mt32war070 |  | Granules en polystyrène expansé, de 10 kg/m³ de densité, de granulométrie comprise entre 2 et 3 mm, pour protection et emballage. |  | 0.105 | kg | 436.88 | 45.87
mo113 |  | Ouvrier d'exécution I/OE1 construction. |  | 0.698 | h | 193.46 | 135.04
|  | Frais de chantier des unités d'ouvrage |  | 2 | % | 323.5 | 6.47
[6 empty] | Montant total HT: | 329.97