## Feuille 1
POI010 | m² | Protection des sols.
Protection de revêtement de sol en moquette, bois, pierre naturelle ou tout autre matériau, à l'intérieur des bâtiments, via le recouvrement avec un film de plastique sur lequel est placée une couche de carton ondulé fixé latéralement sur tout le périmètre, qui sera maintenu pendant les travaux de réhabilitation ou de rénovation, avec retrait postérieur de la protection.
Code interne |  |  | Désignation | Quantité | Unité | Prix unitaire | Prix total
mt32war020 |  |  | Film de polyéthylène transparent, de 0,2 mm d'épaisseur. | 1.05 | m² | 11.5 | 12.08
mt32war040 |  |  | Carton plissé pour emballage. | 1.05 | m² | 22.99 | 24.14
mt32war030 |  |  | Ruban plastique autoadhésif. | 0.5 | m | 2.68 | 1.34
mo112 |  |  | Ouvrier d'exécution I/OE2 construction. | 0.026 | h | 196.67 | 5.11
|  |  | Frais de chantier des unités d'ouvrage | 2 | % | 42.67 | 0.85
[6 empty] | Montant total HT: | 43.52