## Feuille 1
PPI020 | U | Excavation pour la localisation des services et des installations.
Excavation pour la localisation des services ou des installations existantes, dans n'importe quelle zone du chantier, allant jusqu'à 3 m de profondeur, réalisée avec des moyens mécaniques.
Code interne |  |  | Désignation | Quantité | Unité | Prix unitaire | Prix total
mq01exn020a |  |  | Rétro-pelleteuse hydraulique sur pneus, de 105 kW. | 0.58 | h | 2112.9 | 1225.48
mq02rod010a |  |  | Plaque vibrante à guidage manuel, de 170 kg, largeur de travail 50 cm, réversible. | 0.522 | h | 193.74 | 101.13
mq02cia020j |  |  | Camion citerne, de 8 m³ de capacité. | 0.174 | h | 4839.42 | 842.06
mq12bau030b |  |  | Pompe autoaspirante électrique à eaux propres haute pression, de 3 kW, pour un débit de 30 m³/h. | 0.58 | h | 101.66 | 58.96
mo020 |  |  | Compagnon professionnel III/CP2 construction. | 1.748 | h | 268.63 | 469.57
mo113 |  |  | Ouvrier d'exécution I/OE1 construction. | 1.748 | h | 193.46 | 338.17
|  |  | Frais de chantier des unités d'ouvrage | 2 | % | 3035.37 | 60.71
[6 empty] | Montant total HT: | 3096.08