## Feuille 1
TBF020 | U | Fontaine à eau refroidie.
Fontaine à eau froide, de sol, de 980x310x305 mm, débit d'eau 50 litres/h, température de sortie de l'eau 10°C, réglable par thermostat intérieur, avec carcasse en acier inoxydable AISI 304, robinet rempli-verres et robinet fournisseur avec réglage de la hauteur de jet, réservoir de capacité 2 litres, diamètre d'entrée d'eau 3/8", évacuation de 22 mm de diamètre, alimentation monophasée à 230 V, puissance totale 190 kW, réfrigérant R-134a, condensateur avec ventilation forcée, avec vanne d'isolement.
Code interne |  | Désignation | Quantité | Unité | Prix unitaire | Prix total
mt30fue020a |  | Fontaine à eau froide, de sol, de 980x310x305 mm, débit d'eau 50 litres/h, température de sortie de l'eau 10°C, réglable par thermostat intérieur, avec carcasse en acier inoxydable AISI 304, robinet rempli-verres et robinet fournisseur avec réglage de la hauteur de jet, réservoir de capacité 2 litres, diamètre d'entrée d'eau 3/8", évacuation de 22 mm de diamètre, alimentation monophasée à 230 V, puissance totale 190 kW, réfrigérant R-134a, condensateur avec ventilation forcée. | 1 | U | 116169 | 116169
mt37sve010a |  | Vanne à sphère en laiton nickelé à visser de 3/8". | 1 | U | 290.62 | 290.62
mt35aia010b |  | Tube souple en PVC, annelé, de couleur noire, de 20 mm de diamètre nominal, pour canalisation encastrée dans des parois maçonnées (horizontales et verticales). Résistance à la compression 320 N, résistance à l'impact 1 joule, température de travail -5°C jusqu'à 60°C, avec degré de protection IP545 selon NF EN 60529, non propagateur de la flamme. Selon NF EN 61386-1 et NF EN 61386-22. | 1.5 | m | 29.06 | 43.59
mt35cun020a |  | Câble unipolaire H07Z1-K (AS), sa tension assignée étant de 450/750 V, réaction au feu classe Cca-s1a,d1,a1 selon FR EN 50575, avec conducteur multifilaire de cuivre classe 5 (-K) de 1,5 mm² de section, avec isolation de composé thermoplastique à base de polyoléfine sans halogènes à faible émission de fumées et de gaz corrosifs (Z1). | 4.5 | m | 28.57 | 128.57
mo107 |  | Ouvrier professionnel II/OP plombier. | 0.256 | h | 200.43 | 51.31
mo102 |  | Ouvrier professionnel II/OP électricien. | 0.128 | h | 200.43 | 25.66
|  | Frais de chantier des unités d'ouvrage | 2 | % | 116708.75 | 2334.18
Coût d'entretien décennal: 82.949,44Rp. les 10 premières années. |  |  |  |  | Montant total HT: | 119042.93