## Feuille 1
TBH010 | U | Douche hygiénique mitigeur.
Douche hygiénique mitigeur, finition chromée, constituée de robinet mitigeur avec levier de commande métallique, rosace ronde, cartouche céramique, avec raccordement de 1/2" pour flexible et support pour douchette, finition chromée; douchette avec levier d'actionnement, finition chromée, avec un jet, limiteur de débit à 5 l/min et système anticalcaire et flexible de douche de 1,25 m de longueur. Comprend éléments de connexion, éléments de fixation et joints élastiques.
Code interne |  | Désignation | Quantité | Unité | Prix unitaire | Prix total
mt31gdh010a |  | Douche hygiénique mitigeur, finition chromée, constituée de robinet mitigeur avec levier de commande métallique, rosace ronde, cartouche céramique, avec raccordement de 1/2" pour flexible et support pour douchette, finition chromée; douchette avec levier d'actionnement, finition chromée, avec un jet, limiteur de débit à 5 l/min et système anticalcaire et flexible de douche de 1,25 m de longueur, y compris éléments de connexion, éléments de fixation et joints élastiques. | 1 | U | 6233.55 | 6233.55
mt37www010 |  | Matériel auxiliaire pour installations de plomberie. | 1 | U | 97.55 | 97.55
mo008 |  | Compagnon professionnel III/CP2 plombier. | 0.64 | h | 276.07 | 176.68
|  | Frais de chantier des unités d'ouvrage | 2 | % | 6507.78 | 130.16
Coût d'entretien décennal: 4.440,78Rp. les 10 premières années. |  |  |  |  | Montant total HT: | 6637.94