## Feuille 1
TBL160 | U | Lavabo mural, en acier inoxydable.
Lavabo mural, en acier inoxydable AISI 304, avec finition satiné, de 380x450 mm, à 1 bac de 145 mm de hauteur et 320 mm de diamètre, avec vanne d'écoulement de 1/4" et 32 mm de diamètre, équipé avec robinetterie temporisée, mélangeuse, mural, pour lavabo, finition chromée, mousseur, avec temps de flux de 30 secondes, débit de 8 l/min. Comprend le jeu de fixation et le silicone pour le scellement des joints. Le prix ne comprend pas la bonde.
Code interne |  |  | Désignation | Quantité | Unité | Prix unitaire | Prix total
mt30lxp010ka |  |  | Lavabo mural, en acier inoxydable AISI 304, avec finition satiné, de 380x450 mm, à 1 bac de 145 mm de hauteur et 320 mm de diamètre, avec vanne d'écoulement de 1/4" et 32 mm de diamètre. | 1 | U | 17734.8 | 17734.8
mt31gmp020claM1 |  |  | Robinetterie temporisée, mélangeuse, mural, pour lavabo, finition chromée, mousseur, avec temps de flux de 30 secondes, débit de 8 l/min; y compris éléments de connexion et clapets de non retour. | 1 | U | 17775.4 | 17775.4
mt30www005 |  |  | Cartouche de 300 ml de silicone acide monocomposant, fongicide, pour le scellement des joints en milieux humides. | 0.012 | U | 522.58 | 6.27
mo008 |  |  | Compagnon professionnel III/CP2 plombier. | 1.665 | h | 276.07 | 459.66
|  |  | Frais de chantier des unités d'ouvrage | 2 | % | 35976.13 | 719.52
Coût d'entretien décennal: 19.973,44Rp. les 10 premières années. | [5 empty] | Montant total HT: | 36695.65