## Feuille 1
TBP020 | U | Pose d'une baignoire.
Pose d'une baignoire de longueur supérieure à 1 m et réalisation de l'habillage avec des briques creuses simples en terre cuite, pose avec du mortier de ciment, confectionné sur chantier, dosage 1:6.
Code interne |  | Désignation | Quantité | Unité | Prix unitaire | Prix total
mt04lcc010a |  | Brique creuse en terre cuite (mahón), à revêtir, 29x14x4 cm, pour utilisation en maçonnerie protégée (pièce en P), densité 860 kg/m³, selon NF EN 771-1. | 30 | U | 14.72 | 441.6
mt08aaa010a |  | Eau. | 0.008 | m³ | 89.47 | 0.72
mt01arg005a |  | Sable de carrière, pour mortier confectionné sur le chantier. | 0.026 | t | 944.66 | 24.56
mt08cem000a |  | Ciment gris en sacs. | 3.975 | kg | 6.5 | 25.84
mt01ara010a |  | Sable avec granulométrie de 0 à 5 mm de diamètre, propre. | 0.2 | m³ | 750.48 | 150.1
mq06hor010 |  | Bétonnière électrique avec une capacité de gâchage de 160 l. | 0.013 | h | 140.42 | 1.83
mo020 |  | Compagnon professionnel III/CP2 construction. | 2.649 | h | 268.63 | 711.6
mo113 |  | Ouvrier d'exécution I/OE1 construction. | 2.711 | h | 193.46 | 524.47
|  | Frais de chantier des unités d'ouvrage | 2 | % | 1880.72 | 37.61
[5 empty] | Montant total HT: | 1918.33