## Feuille 1
TBQ040 | U | WC avec réservoir bas.
Cuvette de WC à réservoir bas, avec sortie pour connexion horizontale, siège élevé et fixation visible, en porcelaine sanitaire, finition thermo-émaillée, couleur blanche, de 360x670x460 mm, avec bride, avec chasse d'eau de WC, à rinçage double touche, avec arrivée d'eau par le bas, en porcelaine sanitaire, finition thermo-émaillée, couleur blanche et avec lunette de WC, en Duroplast, couleur blanche. Comprend le silicone pour le scellement des joints.
Code interne |  | Désignation | Quantité | Unité | Prix unitaire | Prix total
mt30sfg130d |  | Cuvette de WC à réservoir bas, avec sortie pour connexion horizontale, siège élevé et fixation visible, en porcelaine sanitaire, finition thermo-émaillée, couleur blanche, de 360x670x460 mm, avec bride, selon NF EN 997, avec les éléments de fixation. | 1 | U | 16991.4 | 16991.4
mt30seg131a |  | Chasse d'eau de WC, à rinçage double touche, avec arrivée d'eau par le bas, en porcelaine sanitaire, finition thermo-émaillée, couleur blanche, de 365x163x380 mm, avec jeu de mécanismes de rinçage double touche de 6-4 litres, réglable jusqu'à 6-3 litres, selon NF EN 997. | 1 | U | 6664.08 | 6664.08
mt30sfg112a |  | Lunette de WC, en Duroplast, couleur blanche. | 1 | U | 5440.75 | 5440.75
mt30lla020 |  | Vanne de régulation de 1/2", pour WC, finition chromée. | 1 | U | 1616.51 | 1616.51
mt38tew010a |  | Tube flexible de 20 cm et de 1/2" de diamètre. | 1 | U | 557.42 | 557.42
mt30www005 |  | Cartouche de 300 ml de silicone acide monocomposant, fongicide, pour le scellement des joints en milieux humides. | 0.012 | U | 522.58 | 6.27
mo008 |  | Compagnon professionnel III/CP2 plombier. | 1.921 | h | 276.07 | 530.33
|  | Frais de chantier des unités d'ouvrage | 2 | % | 31806.76 | 636.14
Coût d'entretien décennal: 15.248,14Rp. les 10 premières années. |  |  |  |  | Montant total HT: | 32442.9