## Feuille 1
TBU150 | U | Colonne de douche avec thermostat.
Colonne de douche, finition chromée, composée de thermostat, douche murale, rotule pour angles allant jusqu'à 15° avec le plan horizontal et bras de douche orientable 45°, de 390 mm de longueur, avec tuyau pour conduite de l'eau isolé à l'intérieur pour longévité maximale et support, douchette, avec deux types de jets (Rain et Jet), curseur ajustable en hauteur et flexible de 1,75 m de longueur, isolation thermique, limiteur de température avec butoir à 38°C et système anticalcaire. Comprend éléments de connexion.
Code interne |  | Désignation | Quantité | Unité | Prix unitaire | Prix total
mt31gro135a |  | Colonne de douche, finition chromée, composée de thermostat, douche murale, rotule pour angles allant jusqu'à 15° avec le plan horizontal et bras de douche orientable 45°, de 390 mm de longueur, avec tuyau pour conduite de l'eau isolé à l'intérieur pour longévité maximale et support, douchette, avec deux types de jets (Rain et Jet), curseur ajustable en hauteur et flexible de 1,75 m de longueur, isolation thermique, limiteur de température avec butoir à 38°C et système anticalcaire, y compris éléments de connexion. | 1 | U | 43475.3 | 43475.3
mt37www010 |  | Matériel auxiliaire pour installations de plomberie. | 1 | U | 97.55 | 97.55
mo008 |  | Compagnon professionnel III/CP2 plombier. | 0.192 | h | 276.07 | 53.01
|  | Frais de chantier des unités d'ouvrage | 2 | % | 43625.9 | 872.52
Coût d'entretien décennal: 30.948,64Rp. les 10 premières années. |  |  |  |  | Montant total HT: | 44498.4