## Feuille 1
TBU180 | U | Receveur de douche en porcelaine sanitaire.
Receveur de douche en porcelaine sanitaire, gamme basique, couleur blanche, 70x70x10 cm. Comprend le silicone pour le scellement des joints. Le prix ne comprend pas la robinetterie.
Code interne |  | Désignation | Quantité | Unité | Prix unitaire | Prix total
mt30pps010a |  | Receveur de douche en porcelaine sanitaire, gamme basique, couleur blanche, de 70x70x10 cm. | 1 | U | 4655.39 | 4655.39
mt30dpd010c |  | Déversoir pour receveur de douche avec orifice de 90 mm. | 1 | U | 4746.35 | 4746.35
mt30www005 |  | Cartouche de 300 ml de silicone acide monocomposant, fongicide, pour le scellement des joints en milieux humides. | 0.036 | U | 522.58 | 18.81
mo008 |  | Compagnon professionnel III/CP2 plombier. | 1.409 | h | 276.07 | 388.98
|  | Frais de chantier des unités d'ouvrage | 2 | % | 9809.53 | 196.19
Coût d'entretien décennal: 4.702,69Rp. les 10 premières années. |  |  |  |  | Montant total HT: | 10005.72