## Feuille 1
TBU230 | U | Douche oculaire d'urgence.
Douche oculaire d'urgence, mural, avec structure de tube en acier galvanisé peint avec de l'époxy et cuvette en polypropylène, avec vanne de passage à actionnement par levier latéral, platine d'ancrage mural, bouchons protégeant de la poussière, connexions en laiton de 1/2" de diamètre pour l'approvisionnement et 1 1/4" de diamètre pour l'évacuation, pression minimale de sortie 1,5 bar, pression maximale 5 bar, débit d'eau 14 litres/minute, avec vanne d'isolement et siphon courbe.
Code interne |  |  | Désignation | Quantité | Unité | Prix unitaire | Prix total
mt30eme010a |  |  | Douche oculaire d'urgence, mural, avec structure de tube en acier galvanisé peint avec de l'époxy et cuvette en polypropylène, avec vanne de passage à actionnement par levier latéral, platine d'ancrage mural, bouchons protégeant de la poussière, connexions en laiton de 1/2" de diamètre pour l'approvisionnement et 1 1/4" de diamètre pour l'évacuation, pression minimale de sortie 1,5 bar, pression maximale 5 bar, débit d'eau 14 litres/minute. | 1 | U | 25339.9 | 25339.9
mt36www005b |  |  | Accouplement à la paroi accoudé au plafond, en PVC, série B, couleur blanche, pour l'évacuation des eaux usées (à basse et haute température) à l'intérieur des bâtiments, lien mixte de 1 1/4"x40 mm de diamètre, selon NF EN 1329-1, avec vanne d'écoulement. | 1 | U | 763.06 | 763.06
mt37sve010b |  |  | Vanne à sphère en laiton nickelé à visser de 1/2". | 1 | U | 344.69 | 344.69
mt30www010 |  |  | Matériel auxiliaire pour l'installation d'un appareil sanitaire. | 1 | U | 118.45 | 118.45
mo107 |  |  | Ouvrier professionnel II/OP plombier. | 0.128 | h | 200.43 | 25.66
|  |  | Frais de chantier des unités d'ouvrage | 2 | % | 26591.76 | 531.84
Coût d'entretien décennal: 18.807,50Rp. les 10 premières années. | [5 empty] | Montant total HT: | 27123.6