## Feuille 1
TBV030 | U | Vidoir suspendu en porcelaine sanitaire.
Vidoir suspendu, en porcelaine sanitaire finition vitrifiée, couleur blanche finition brillante, de 455x380x355 mm, avec grille en acier finition chromé brillante, avec structure de support en acier, avec siphon pour vidoir. Comprend le silicone pour le scellement des joints. Le prix ne comprend pas la robinetterie.
Code interne |  | Désignation | Quantité | Unité | Prix unitaire | Prix total
mt30vai020a |  | Vidoir suspendu, en porcelaine sanitaire finition vitrifiée, couleur blanche finition brillante, de 455x380x355 mm, avec grille en acier finition chromé brillante. | 1 | U | 16896.7 | 16896.7
mt30ide003a |  | Structure de support en acier, avec éléments de fixation. | 1 | U | 3649.7 | 3649.7
mt30vai023a |  | Siphon pour vidoir. | 1 | U | 2365.54 | 2365.54
mt30www005 |  | Cartouche de 300 ml de silicone acide monocomposant, fongicide, pour le scellement des joints en milieux humides. | 0.012 | U | 522.58 | 6.27
mo008 |  | Compagnon professionnel III/CP2 plombier. | 1.793 | h | 276.07 | 494.99
|  | Frais de chantier des unités d'ouvrage | 2 | % | 23413.2 | 468.26
Coût d'entretien décennal: 3.582,23Rp. les 10 premières années. |  |  |  |  | Montant total HT: | 23881.46