## Feuille 1
TCB010 | U |  | Poêle à granulés.
Poêle à granulés, puissance thermique nominale de 3,8 à 9 kW, rendement 89%, volume chauffable, calculé avec une exigence de 40 W/m³, 220 m³, revêtement de faïence couleur anthracite, système de ventilation forcée contrôlée électroniquement, avec contrôle à distance.
Code interne |  | Désignation |  | Quantité | Unité | Prix unitaire | Prix total
mt38arc020kj |  | Poêle à granulés, puissance thermique nominale de 3,8 à 9 kW, rendement 89%, volume chauffable, calculé avec une exigence de 40 W/m³, 220 m³, revêtement de faïence couleur anthracite, système de ventilation forcée contrôlée électroniquement, avec contrôle à distance, composée de frontal (porte, grille et porte inférieure) en fonte, foyer de briques réfractaires, brûleur en fonte, verre vitrocéramique résistant à 800°C, panneau de contrôle avec écran led, thermostat-programmateur, diffuseur de flux à air dirigeable, poignée cachée pour ouverture, humidificateur d'air ambiant et réservoir pour granulés de 25 litres, selon NF EN 13240. |  | 1 | U | 197013 | 197013
mt38arc600a |  | Mise en marche et formation au maniement de poêle à granulés. |  | 1 | U | 4180.64 | 4180.64
mo004 |  | Compagnon professionnel III/CP2 chauffagiste. |  | 1.214 | h | 276.07 | 335.15
mo103 |  | Ouvrier professionnel II/OP chauffagiste. |  | 1.214 | h | 200.43 | 243.32
|  | Frais de chantier des unités d'ouvrage |  | 2 | % | 201772 | 4035.43
Coût d'entretien décennal: 34.987,21Rp. les 10 premières années. | [5 empty] | Montant total HT: | 205807