## Feuille 1
TCE230 | U | Échangeur à plaques.
Échangeur à plaques en acier inoxydable AISI 316, puissance 7 kW, pression maximale de travail 6 bar et température maximale de 100°C. Comprend les vannes d'isolement, les manomètres, les thermomètres, les éléments de montage et les accessoires nécessaires à son bon fonctionnement.
Code interne |  | Désignation | Quantité | Unité | Prix unitaire | Prix total
mt38csg310a |  | Échangeur à plaques en acier inoxydable AISI 316, puissance 7 kW, pression maximale de travail 6 bar et température maximale de 100°C. | 1 | U | 4180.64 | 4180.64
mt37sve010d |  | Vanne à sphère en laiton nickelé à visser de 1". | 2 | U | 846.86 | 1693.72
mt37sve010e |  | Vanne à sphère en laiton nickelé à visser de 1 1/4". | 2 | U | 1169.25 | 2338.5
mt42www040 |  | Manomètre avec bain de glycérine et diamètre de sphère de 100 mm, avec prise verticale, pour montage fileté de 1/2", échelle de pression de 0 à 5 bar. | 4 | U | 3016.33 | 12065.3
mt42www050 |  | Thermomètre bimétallique, diamètre de sphère de 100 mm, avec prise verticale, avec tube plongeur en 1/2", échelle de température de 0 à 120°C. | 4 | U | 3811.35 | 15245.4
mt38www011 |  | Matériel auxiliaire pour installations d'E.C.S. | 1 | U | 101.03 | 101.03
mo004 |  | Compagnon professionnel III/CP2 chauffagiste. | 1.345 | h | 276.07 | 371.31
mo103 |  | Ouvrier professionnel II/OP chauffagiste. | 1.345 | h | 200.43 | 269.58
|  | Frais de chantier des unités d'ouvrage | 2 | % | 36265.5 | 725.31
Coût d'entretien décennal: 7.768,07Rp. les 10 premières années. |  |  |  |  | Montant total HT: | 36990.8