## Feuille 1
TCE250 | U | Vanne pour radiateur.
Vanne thermostatisable pour radiateur, à soupape, d'équerre, avec connexion filetée de 24x19 mm compatible avec des adaptateurs pour tubes multicouche et connexion de 1/2" de diamètre avec le radiateur, avec corps en laiton, tige en acier inoxydable, garnitures en EPDM/HPF et commande manuelle en ABS, avec adaptateur pour assemblage à compression d'un tube de 14 mm de diamètre et 2 mm d'épaisseur avec filet 24x19 mm, tête thermostatique, avec limiteur d'échelle, pour la régulation de l'ouverture d'un robinet pour radiateur. Comprend les éléments de montage et les accessoires nécessaires à son bon fonctionnement.
Code interne |  | Désignation | Quantité | Unité | Prix unitaire | Prix total
mt38alb510a |  | Vanne thermostatisable pour radiateur, à soupape, d'équerre, avec connexion filetée de 24x19 mm compatible avec des adaptateurs pour tubes multicouche et connexion de 1/2" de diamètre avec le radiateur, avec corps en laiton, tige en acier inoxydable, garnitures en EPDM/HPF et commande manuelle en ABS. | 1 | U | 878.68 | 878.68
mt38alb500a |  | Adaptateur pour assemblage à compression d'un tube de 14 mm de diamètre et 2 mm d'épaisseur avec filet 24x19 mm. | 1 | U | 264.61 | 264.61
mt38alb511a |  | Tête thermostatique, avec limiteur d'échelle, pour la régulation de l'ouverture d'un robinet pour radiateur. | 1 | U | 1345.32 | 1345.32
mt38www012 |  | Matériel auxiliaire pour installation de chauffage et d'E.C.S. | 0.1 | U | 146.32 | 14.63
mo004 |  | Compagnon professionnel III/CP2 chauffagiste. | 0.122 | h | 276.07 | 33.68
mo103 |  | Ouvrier professionnel II/OP chauffagiste. | 0.122 | h | 200.43 | 24.45
|  | Frais de chantier des unités d'ouvrage | 2 | % | 2561.37 | 51.23
Coût d'entretien décennal: 731,53Rp. les 10 premières années. |  |  |  |  | Montant total HT: | 2612.6