## Feuille 1
TCL150 | U | Chaudière électrique, domestique, pour chauffage et E.C.S.
Chaudière murale mixte électrique pour chauffage et E.C.S., puissance de 4,5 kW.
Code interne |  | Désignation | Quantité | Unité | Prix unitaire | Prix total
mt38cme010o |  | Chaudière murale mixte électrique pour chauffage et E.C.S., puissance de 4,5 kW, constituée de corps de chaudière, enveloppe, vase d'expansion, pompe, thermostat et tous les composants nécessaires à son fonctionnement incorporés à l'intérieur; y compris les accessoires de fixation. | 1 | U | 114087 | 114087
mt38www012 |  | Matériel auxiliaire pour installation de chauffage et d'E.C.S. | 1 | U | 146.32 | 146.32
mo004 |  | Compagnon professionnel III/CP2 chauffagiste. | 3.695 | h | 276.07 | 1020.08
mo103 |  | Ouvrier professionnel II/OP chauffagiste. | 3.695 | h | 200.43 | 740.59
|  | Frais de chantier des unités d'ouvrage | 2 | % | 115994 | 2319.88
Coût d'entretien décennal: 55.607,43Rp. les 10 premières années. |  |  |  |  | Montant total HT: | 118314