## Feuille 1
TCN040 | U | Foyer.
Foyer fermé à bois, puissance 11,6 kW, couleur noire.
Code interne |  | Désignation | Quantité | Unité | Prix unitaire | Prix total
mt38chf020g |  | Foyer fermé à bois, à charge frontale, puissance 11,6 kW (9.946 kcal/h), couleur noire, en fonte, avec récupérateur de cendres, porte en fonte avec verre vitrocéramique résistant à des températures allant jusqu'à 800°C, entrée d'air réglable et système de régulation de sortie des fumées, selon NF EN 13229. | 1 | U | 65496.7 | 65496.7
mt38www010 |  | Matériel auxiliaire pour installation de chauffage. | 1 | U | 117.06 | 117.06
mo004 |  | Compagnon professionnel III/CP2 chauffagiste. | 0.607 | h | 276.07 | 167.57
mo103 |  | Ouvrier professionnel II/OP chauffagiste. | 0.607 | h | 200.43 | 121.66
|  | Frais de chantier des unités d'ouvrage | 2 | % | 65902.9 | 1318.06
Coût d'entretien décennal: 11.427,57Rp. les 10 premières années. |  |  |  |  | Montant total HT: | 67221