## Feuille 1
TCN050 | U | Poêle à bois.
Poêle à bois, puissance thermique nominale 7,5 kW, rendement 75%, volume chauffable, calculé avec une exigence de 40 W/m³, 200 m³, revêtement d'acier couleur inoxydable, ventilation par convection naturelle.
Code interne |  | Désignation | Quantité | Unité | Prix unitaire | Prix total
mt38arc040da |  | Poêle à bois, puissance thermique nominale 7,5 kW, rendement 75%, volume chauffable, calculé avec une exigence de 40 W/m³, 200 m³, revêtement d'acier couleur inoxydable, ventilation par convection naturelle, composée de foyer en fonte, verre vitrocéramique résistant à 800°C, récupérateur de cendres, air primaire et air secondaire réglables manuellement et secoue-grille à actionnement extérieur, selon NF EN 13240. | 1 | U | 98506.3 | 98506.3
mt38arc600b |  | Mise en marche et formation au maniement de poêle à bois. | 1 | U | 4180.64 | 4180.64
mo004 |  | Compagnon professionnel III/CP2 chauffagiste. | 1.214 | h | 276.07 | 335.15
mo103 |  | Ouvrier professionnel II/OP chauffagiste. | 1.214 | h | 200.43 | 243.32
|  | Frais de chantier des unités d'ouvrage | 2 | % | 103265.41 | 2065.31
Coût d'entretien décennal: 17.906,22Rp. les 10 premières années. |  |  |  |  | Montant total HT: | 105330.72