## Feuille 1
TCQ270 | U |  | Compteur de gazole.
Compteur de gazole, à visser, de 3/8" de diamètre nominal.
Code interne |  | Désignation |  | Quantité | Unité | Prix unitaire | Prix total
mt38sss200b |  | Compteur de gazole, à visser, de 3/8" de diamètre nominal, débit maximal de 200 l/h et température maximale du liquide conduit 60°C, y compris raccords de connexion. |  | 1 | U | 23375.3 | 23375.3
mo004 |  | Compagnon professionnel III/CP2 chauffagiste. |  | 0.496 | h | 276.07 | 136.93
|  | Frais de chantier des unités d'ouvrage |  | 2 | % | 23512.3 | 470.25
Coût d'entretien décennal: 5.995,63Rp. les 10 premières années. | [5 empty] | Montant total HT: | 23982.5