## Feuille 1
TCQ180 | m |  | Conduit de ventilation pour réservoir de combustible liquide.
Conduit de ventilation pour réservoir de combustible liquide, placé superficiellement, constitué de tube en acier noir, avec soudure longitudinale par résistance électrique, série M, de 1 1/2" DN 40 mm de diamètre et 3,2 mm d'épaisseur.
Code interne |  | Désignation |  | Quantité | Unité | Prix unitaire | Prix total
mt08tan330f |  | Matériel auxiliaire pour le montage et la fixation à l'ouvrage des tuyaux en acier, de 1 1/2" DN 40 mm. |  | 1 | U | 56.93 | 56.93
mt08tan010fc |  | Tube en acier noir, avec soudure longitudinale par résistance électrique, série M, de 1 1/2" DN 40 mm de diamètre et 3,2 mm d'épaisseur, selon NF EN 10255, avec le prix augmenté de 10% pour cause d'accessoires et pièces spéciales. |  | 1 | m | 519.66 | 519.66
mt27pfi030 |  | Apprêt antioxydant avec du polyuréthane. |  | 0.019 | kg | 651.48 | 12.38
mo004 |  | Compagnon professionnel III/CP2 chauffagiste. |  | 0.496 | h | 276.07 | 136.93
mo103 |  | Ouvrier professionnel II/OP chauffagiste. |  | 0.496 | h | 200.43 | 99.41
|  | Frais de chantier des unités d'ouvrage |  | 2 | % | 825.31 | 16.51
Coût d'entretien décennal: 75,76Rp. les 10 premières années. | [5 empty] | Montant total HT: | 841.82